## InputRegs
Номер | Название | Множитель | Единицы | Комментарий
0 | FW major ver |  |  | Старший номер версии ПО
1 | FW minor ver |  |  | Младший номер версии ПО
2 | HW major ver |  |  | Старший номер версии платы
3 | HW minor ver |  |  | Младший номер версии платы
4 | Servo num online |  |  | Количество обнаруженных приводов
5-63 | -- | -- | -- | Зарезервировано
(Id * 64) + 0 | Firmware servo major version
(Id * 64) + 1 | Firmware servo minor version
(Id * 64) + 2 | Servo major version
(Id * 64) + 3 | Servo minor version
(Id * 64) + 4 | Actual position | 1 | шаг
(Id * 64) + 5 | Actual speed | 1 | шаг/сек
(Id * 64) + 6 | Actual load | 0.1 | %
(Id * 64) + 7 | Actual voltage | 0.1 | В
(Id * 64) + 8 | Actual temperature | 1 | Град
(Id * 64) + 9 | Servo status |  |  | Bit 0 phase, Bit 1 voltage, Bit 2 temperature, Bit 3 current, Bit 4 angle, Bit 5 overload
(Id * 64) + 10 | Actual current | 0.0065 | А

## HoldingRegs
Номер регистра | Название | Множитель | Единицы | Мин/макс | Комментарий
0 | MB Address |  |  |  | Адрес устройства Modbus
1 | MB Baudrate |  |  |  | Скорость передачи данных Modbus
2 | Servo Baudrate |  |  |  | Скорость последовательного интерфейса с сервопроводами
2 — 9 | -- | -- | -- | -- | Зарезервировано
10 | Group ID 1 |  |  | 1-32 | ID первого привода группы
11 | Group ID 1 target position | 1 | шаг | -32766 — 32766 | Управление приводом в группе по положению
12 | Group ID 1 target duty | 0.1 | % | 0 — 100 | Управление приводом в группе по ШИМ
13 | Group ID 1 target speed | 1 | шаг/с | 0 — 254 | Управление приводом в группе по скорости
14 | Group ID 2 |  |  | 1-32 | ID второго привода группы
15 | Group ID 2 target position | 1 | шаг | -32766 — 32766 | Управление приводом в группе по положению
16 | Group ID 2 target duty | 0.1 | % | 0 — 100 | Управление приводом в группе по ШИМ
17 | Group ID 2 target speed | 1 | шаг/с | 0 — 254 | Управление приводом в группе по скорости
18 | Group ID 3 |  |  | 1-32 | ID третьего привода группы
19 | Group ID 3 target position | 1 | шаг | -32766 — 32766 | Управление приводом в группе по положению
20 | Group ID 3 target duty | 0.1 | % | 0 — 100 | Управление приводом в группе по ШИМ
21 | Group ID 3 target speed | 1 | шаг/с | 0 — 254 | Управление приводом в группе по скорости
22 — 63 | --- | --- | --- | --- | Зарезервировано
(Id * 64) + 0 | ID |  |  | 1-32 | Id выбранного привода
(Id * 64) + 1 | Baud rate |  |  | 0-7 | 0: 1000000 1: 500000 2: 250000 3: 128000 4: 115200 5: 76800 6: 57600 7: 38400
(Id * 64) + 2 | Return delay
(Id * 64) + 3 | Minimum Angle Limitation |  | шаг | 0 — 4094
(Id * 64) + 4 | Maximum Angle Limitation |  | шаг | 1 — 4095
(Id * 64) + 5 | Maximum Temperature Limit |  | град | 0 — 100
(Id * 64) + 6 | Maximum input voltage | 0.1 | В | 0 — 25,4
(Id * 64) + 7 | Minimum input voltage | 0.1 | В | 0 — 25,4
(Id * 64) + 8 | Maximum torque | 0.1 | % | 0 — 100
(Id * 64) + 9 | phase
(Id * 64) + 10 | Unloading condition
(Id * 64) + 11 | LED Alarm condition
(Id * 64) + 12 | P Proportionality coefficient
(Id * 64) + 13 | D Differential coefficient
(Id * 64) + 14 | I Integral coefficient
(Id * 64) + 15 | Minimum startup force | 0.1 | % | 0-100
(Id * 64) + 16 | Clockwise insensitive area | 1 | шаг | 0-32
(Id * 64) + 17 | Counterclockwise insensitive region | 1 | шаг | 0-32
(Id * 64) + 18 | Protection current | 0.0065 | А | 0-3,255
(Id * 64) + 19 | Angular resolution | 1 |  | 1-100
(Id * 64) + 20 | Position correction
(Id * 64) + 21 | Operation mode |  |  | 0 — 3 | 0: Position control. Управляется Target Position [HoldRegs 42], задается абсолютное положение. 1: Управление по скорости. Управляется Target speed [HoldReg 46] 2: ШИМ управление. Управялется Target duty [HoldRegs 44] 3: Управление по шагу. Управляется [HoldRegs 42], где параметром задается сколько шагов нужно сделать
(Id * 64) + 22 | Protective torque | 1 | % | 0 — 254
(Id * 64) + 23 | Protection time | 10 | мс | 0 — 254
(Id * 64) + 24 | Overload torque | 1 | % | 0 — 254
(Id * 64) + 25 | Speed closed loop P proportional coefficient
(Id * 64) + 26 | Over current protection time | 10 | мс | 0 — 254
(Id * 64) + 27 | Velocity closed loop I integral coefficient
(Id * 64) + 28 | Torque switch |  |  | 0 — 2 | 0: turn off torque output 1: turn on torque output 128: current position correction is 2048
(Id * 64) + 29 | Acceleration | 100 | шаг/с^2 | 0 — 254
(Id * 64) + 30 | Target position | 1 | шаг | -32766 — 32766 | Задается или абсолютное положение, или относительное, в зависимости от режима управления
(Id * 64) + 31 | Target duty | 0.1 | % | 0 — 100
(Id * 64) + 32 | Target speed | 1 | шаг/с | 0 — 254
(Id * 64) + 33 | Torque limit | 1 | % | 0 — 1000
(ID * 64) + 34 | SW 1 Num |  |  | 1-50 | Номер датчка 1, ассоциированного с сервоприводом
(ID * 64) + 35 | SW 2 Num |  |  | 1-50 | Номер датчка 2, ассоциированного с сервоприводом
(ID * 64) + 36 | SW 3 Num |  |  | 1-50 | Номер датчка 3, ассоциированного с сервоприводом
(ID * 64) + 37 | SW 4 Num |  |  | 1-50 | Номер датчка 4, ассоциированного с сервоприводом
(ID * 64) + 38 | SW 1 Action |  |  | 0-2 | Действие при срабатывании концевого датчика 1: 0: Нет действия 1: Остановка 2: Замедление
(ID * 64) + 39 | SW 2 Action |  |  | 0-2 | Действие при срабатывании концевого датчика 2: 0: Нет действия 1: Остановка 2: Замедление
(ID * 64) + 40 | SW 3 Action |  |  | 0-2 | Действие при срабатывании концевого датчика 3: 0: Нет действия 1: Остановка 2: Замедление
(ID * 64) + 41 | SW 4 Action |  |  | 0-2 | Действие при срабатывании концевого датчика 4: 0: Нет действия 1: Остановка 2: Замедление
(ID * 64) + 42 | Slowdown Deacc | 100 | шаг/с^2 | 0 — 254 | Интенсивность замедления в функции «Замедление»
(ID * 64) + 43 | Slowdown Speed Lim | 1 | шаг/с | 0 — 254 | Целевая скорость замедления в функции «Замедление»

## DiscreteInputs
Номер | Название | Множитель | Единицы | Комментарий
0 — 49 | Switches status |  |  | Состояние концевиков
51 — 63 | -- | -- | -- | Зарезервировано
(ID * 64) + 0 | Servo is online |  |  | привод в сети
(ID * 64) + 1 | Servo is moving |  |  | привод в движении
(Id * 64) + 2 | SW 1 Status |  |  | Статус концевика 1 0: неактивен, 1: активен
(Id * 64) + 3 | SW 2 Status |  |  | Статус концевика 2 0: неактивен, 1: активен
(Id * 64) + 4 | SW 3 Status |  |  | Статус концевика 3 0: неактивен, 1: активен
(Id * 64) + 5 | SW 4 Status |  |  | Статус концевика 4 0: неактивен, 1: активен

## Coils
Номер | Название | Множитель | Единицы | Комментарий
0 | Save Cfg |  |  | Сохранить настройки устройства во FLASH
1-63 | -- | -- | -- | Зарезервировано
(ID * 64) + 0 | Response status level
(ID * 64) + 1 | EEPROM Lock |  |  | Разблокировка EEPROM для сохранения данных